## Feuille1
Caractéristiques techniques de l'objectif
Focale commerciale (mm) | 200 | mm | < Entrée
Distance de map minimale objectif (m) | 1.4 | m | < Entrée
1000
Rapport de reproduction de l'objectif (donnée constructeur) | 0.13 |  | < Entrée
161.0619
142.5327
1238.9381
Taille bague(s) allonge | 36 | mm | < Entrée
Résultats :
G :Rapport de grandissement MAX | 0.38257 | à | 0.71216 | m
G :Rapport de grandissement MINI | 0.18 | à | 1.5471 | m
Focale réelle calculée à la map mini (Pour info) | 142.5327 | mm
| 197.0619 | mm
| 515.0955 | mm
| 0.71216 | m
0.38257
| 1311.1111 | mm
| 236 | mm
| 1.5471 | m
0.18